## IBPV2_rev_c.csv
Qty | Value | Part Num | Package | Parts | Description | Detail | Vendor Part Num | mfg name | mfg part number
1 |  | 155-0004-001 | L2012C | L3 | INDUCTOR, FB, SMD, 10mOhm | * | 81-BLM21PG220SZ1D | Murata | BLM21PG220SZ1D
1 |  | 160-0007-001 | CHIPLED_0805 | GPSLOCK | LED, SMD,CHIPLED, 0805, 45mcd | Green | 720-LGR971-KN-1 | OSRAM | LGR971-KN-1
1 |  | 165-0001-001 | CR1220-SMD | BH2 | Battery holder, single coin cell, 12mm, SMD | CR1220 style | 534-3000TR | Keystone | 3000TR
3 | .1 uF | 120-0001-010 | C0805 | C1, C2, C15 | Cap, SMD, 0805, MLCC, X7R, 15% Tol, 50V | .1 uF | 80-C0805C104K5R | KEMET | C0805C104K5R
1 | .001 uF | 120-0001-015 | C0805 | C3 | Cap, SMD, 0805, MLCC, X7R, 15% Tol, 50V | .001uF | 80-C0805C102K5R | KEMET | C0805C102K5R
1 | .01uF | 120-0001-020 | 805 | C6 | Cap, SMD, 0805, MLCC, X7R, 15% Tol, 50V | .01 uF | 80-C0805C103K5R | KEMET | C0805C103K5R
1 | .22uF | 120-0001-022 | 805 | C23 | Cap, SMD, 0805, MLCC, X7R, 15% Tol, 50V | .22 uF | 80-C0805C224K5R | KEMET | C0805C224K5RACTU
1 | 1.47M | 110-0002-010 | 805 | R12 | Resistor, SMD, 0805, thick film, 1%, 1/8W | 1.4M | 660-RK73H2ATTD1404F | KOA Speer | RK73H2ATTD1404F
1 | 1k | 110-0001-029 | R0805 | R10 | Resistor, SMD, 0805, thick film, 1%, 1/4W | 1K | 660-SG73S2ATTD1001F | KOA Speer | SG73S2ATTD1001F
1 | 1uF | 120-0001-015 | 805 | C4 | Cap, SMD, 0805, MLCC, X7R, 15% Tol, 50V | .001uF | 80-C0805C102K5R | KEMET | C0805C102K5R
1 | 2.2uF | 120-0002-011 | 805 | C22 | CAP, SMD, 0805, MLCC, X7F, 16V, 10% | 2.2uF | 963-EMK212B7225KG-T | Taiyo Yuden | EMK212B7225KG-T
1 | 4.7k | 110-0001-030 | R0805 | R6 | Resistor, SMD, 0805, thick film, 1%, 1/4W | 47k | 660-SG73S2ATTD4702F | KOA Speer | SG73S2ATTD4702F
2 | 4.7uF | 120-0003-011 | 1210 | C5, C21 | Cap, SMD, 1210, MLCC, X7R, 10% Tol, 25V | 4.7uF | 963-TMK325B7475KN-T | Taiyo Yuden | TMK325B7475KN-T
1 | 4.7uH | 155-0003-001 | 805 | L5 | INDUCTOR,SMD, 4.7uH, SMD, 0805 | 300mA | 81-LQH2MCN4R7M02L | Murata | LQH2MCN4R7M02L
1 | 5pF | 120-0004-010 | 805 | C20 | Cap, SMD, 0805, MLCC, C0G, 5% Tol, 50V | 5.6pF | 80-C0805C569J5G | KEMET | C0805C569J5G
1 | 10 | 110-0001-027 | 805 | R16 | Resistor, SMD, 0805, thick film, 1%, 1/4W | 10 | 660-SG73P2ATTD10R0F | KOA Speer | SG73P2ATTD10R0F
1 | 10k | 110-0001-025 | R0805 | R5 | Resistor, SMD, 0805, thick film, 1%, 1/4W | 10k | 660-SG73S2ATTD1002F | KOA Speer | SG73S2ATTD1002F
1 | 10uF | 120-0003-010 | 1210 | C7 | Cap, SMD, 1210, MLCC, X7R, 10% Tol, 25V | 10uF | 963-TMK325B7106KN-TR | Taiyo Yuden | TMK325B7106KN-TR
1 | 22pF | 120-0004-011 | 805 | C8 | Cap, SMD, 0805, MLCC, C0G, 5% Tol, 50V | 22pF | 80-C0805C220J5G | KEMET | C0805C220J5G
1 | 22ÎœF | 120-0005-050 | CAPCP6032X280N | C11 | Cap, SMD, 2312, TANT, 10V | 100uF | 581-TPSC107M010R0075 | AVX | TPSC107M010R0075
1 | 47k | 110-0001-030 | R0805 | R2 | Resistor, SMD, 0805, thick film, 1%, 1/4W | 47k | 660-SG73S2ATTD4702F | KOA Speer | SG73S2ATTD4702F
1 | 47nF | 120-0001-013 | 805 | C9 | Cap, SMD, 0805, MLCC, X7R, 15% Tol, 50V | .047uF | 80-C0805C473K5R | KEMET | C0805C473K5R
1 | 47nH | 155-0002-001 | 805 | L1 | INDUCTOR,SMD, 47nH | 1.25A, SRF 1500MHz, 0805 | 81-LQW2BAN47NJ00L | Murata | LQW2BAN47NJ00L
1 | 47pF | 120-0004-010 | 805 | C10 | Cap, SMD, 0805, MLCC, C0G, 5% Tol, 50V | 5.6pF | 80-C0805C569J5G | KEMET | C0805C569J5G
1 | 100uH | 155-0001-001 | SLF7045 | L2 | INDUCTOR, SMD, 100uH | .5 AMPS, Switching PS | 810-SLF7045T-101M | TDK | SLF7045T-101MR50-PF
1 | 105k | 110-0003-010 | 805 | R17 | Resistor, SMD, 0805, thin film, .1%, 100mW, 10ppm | 105k | 279-RN73C2A105KBTDF | TE | RN73C2A105KBTDF
1 | 187k | 110-0002-020 | 805 | R9 | Resistor, SMD, 0805, thick film, 1%, 1/8W | 187k | 660-RK73H2ATTD1870F | KOA Speer | RK73H2ATTD1870F
3 | 220 | 110-0001-010 | R0805 | R1, R3, R11 | Resistor, SMD, 0805, thick film, 1%, 1/4W | 220ohm | 660-SG73S2ATTD2200F | KOA Speer | SG73S2ATTD2200F
1 | 280k | 110-0002-015 | 805 | R7 | Resistor, SMD, 0805, thick film, 1%, 1/8W | 280k | 660-RK73H2ATTD2803F | KOA Speer | RK73H2ATTD2803F
1 | 330 | 110-0001-025 | R0805 | R4 | Resistor, SMD, 0805, thick film, 1%, 1/4W | 10k | 660-SG73S2ATTD1002F | KOA Speer | SG73S2ATTD1002F
1 | 500mA | 145-0001-001 | R1206 | F1 | FUSE,SMD, 500mA, 1206, fast blow | * | 581-F1206B0R50FSTR | AVX | F1206B0R50FSTR
1 | CTL Signals | 125-0019-001 | 1X08_PIN1_NO_SILK | JP3 | header, right angle 1 rows, 10p, 2.54mm | THT | 710-61301011021 | Wurth | 61301011021
1 | LCD | 125-0019-001 | 1X08_PIN1_NO_SILK | JP1 | header, right angle 1 rows, 10p, 2.54mm | THT | 710-61301011021 | Wurth | 61301011021
1 | MBRA140 | 140-0001-001 | SMA-DIODE | D2 | DIO,SMD,Schottky, 1A, 40V | MBRA140 | 863-MBRA140T3G | On Semi | MBRA140T3G
1 | MC74HC14ADG | 200-0001-001 | SOIC127P600X175-14N | U1 | Inverter, HC14, SMD | * | 863-MC74HC14ADG | On Semiconductor | MC74HC14ADG
1 | MENU BTN | 125-0019-001 | 1X02 | JP2 | header, right angle 1 rows, 10p, 2.54mm | THT | 710-61301011021 | Wurth | 61301011021
3 | MOSFET-NCHANNELBSS123LT1G | 185-0001-001 | SOT23-3 | Q1, Q2, Q3 | MOSFET, N-channel, SMD | Enh, 60V, 1.3ohm | 771-2N7002P-215 | NXP | 2N7002P,215
1 | RB751 | 140-0002-001 | SOD-523 | D3 | DIO,SMD,Schottky, 40V, 200mW | RB751 | 863-RB751S40T1G | On Semi | RB751S40T1G
1 | SMA-SMD | 125-0018-001 | SMA-SMD | X2 | Connector,RF, SMA,Vertical, SMD, GOLD | * | 530-142-0711-201 | Cinch | 142-0711-201